## ニーズ
区分 | 対象製品 | カテゴリ | 案件No. | 品目 | 概要
購入機器 (当社設計ではなく 相手先ブランドによる 完成購入品) | 液化水素関連機器 | 流体機器 | 1 | コンプレッサ | ターボ、遠心、スクリュー、レシプロ -253℃の液化水素に対応必要 陸上案件は高圧ガス保安協会、舶用案件は船級の認定必要
|  |  | 2 | ポンプ | サブマージ、真空、遠心 -253℃の液化水素に対応必要 陸上案件は高圧ガス保安協会、舶用案件は船級の認定必要
|  | 配管機器 | 3 | バルブ | グローブ、ゲート、チェック、バタフライ他 -253℃の液化水素に対応必要 陸上案件は高圧ガス保安協会、舶用案件は船級の認定必要
|  |  | 4 | 継手 | 溶接継手、伸縮継手、フレキシブルホース -253℃の液化水素に対応必要 陸上案件は高圧ガス保安協会、舶用案件は船級の認定必要
|  | 計装機器 | 5 | 計器 | 圧力、温度、流量 等 -253℃の液化水素に対応必要
|  |  | 6 | センサ | 液面、圧力、温度、ガスリーク -253℃の液化水素に対応必要
| ガスタービン | 電気機器 | 7 | 制御盤 | 発電機動力および補機類を一体の盤で制御 そのため6600Vの高圧対応が必要 日本内燃力発電設備協会の認定が必要
加工外注品 (当社設計図面に依る 製造委託品) | ガスエンジン | 鋳造 | 8 | 大型鋳鉄品 | 材質：FC300、W・L・H共に3000mm程度の箱物形状品。 各種取合いフランジ部の機械加工も行える事が望ましい。 重要部には、PT・UT要求が有り、自社に資格者がいる事が望ましい。
|  | 機械加工 | 9 | シリンダフレーム | 材質:FCD400のシリンダフレーム(エンジンの骨格)の大型五面加工。 X:6000×Y:2500×Z:3000以上の高さ方向の許容寸法が大きい設備が必要。
|  | 製缶+機械加工 | 10 | 台板 | 形鋼を組み合わせた製缶品。 2400×11500mmの五面加工が必要で、塗装まで一貫発注。 油タンクを兼ねているため、消防水張り検査対応有り。
| 遠心圧縮機 | 製缶+機械加工 | 11 | 台板 | 形鋼を組み合わせた製缶品。 機種に依るが、3000×10000mm程度の五面加工が必要で、塗装まで一貫発注。
|  | 組立 | 12 | ユニット | 圧縮機本体や各種補機類を支給させて頂き、配管合せ・本体と台板組立・補機組付け等。 機種に依るが、50トン超～100トン未満がユニット組立後の重量感。 同等の回転機械の組立実績を有する事が望ましい。
| ガスタービン | 製缶+機械加工 | 13 | 台板 | 形鋼を組み合わせた製缶品。 大型機は2500×10000mmの五面加工が必要で、塗装まで一貫発注。 油タンクを兼ねているため、消防水張り検査対応有り。
|  | 板金加工 | 14 | エンクロージャー | 薄物だが大型品 材質：炭素鋼+塗装
| 蒸気タービン | 機械加工 | 15 | タービンブレード | ローターに植翼される、各種タービンブレードの機械加工・磨き。 同等のタービン向けでのブレード製作実績を有する事が望ましい。
| ボイラ | 配管曲げ・溶接 | 16 | 配管 | ボイラ用の各種配管加工。 部品毎に要求は異なるが、特別ボイラ溶接士・普通ボイラ溶接士資格必要。 小から大径・各種Rでのベンダー加工も必要となり、社内一貫対応が望ましい。
| 舶用推進機 | 板金加工 | 17 | シム | 極薄の0.05～1.00mmのシム 材質は銅合金、最大寸法は約500×1000 低出力レーザー溶断 or 抜き型加工
|  | 溶接+長尺軸加工 | 18 | オイルチューブ | 定尺の炭素鋼鋼管を支給、その鋼管の両端に旋削で製作したφ150程度の 炭素鋼の小物機械加工ピースを溶接し、全長約6000mmの軸形状品を、 旋削仕上げ加工すると共に、両端面にネジ穴加工等を五面加工機で加工。 両端のピース手配・溶接・長尺旋削・ミーリング加工を一貫で行える事。 また、溶接部の非破壊検査が自社対応出来ると望ましい。
|  | 軸加工 | 19 | プロペラ軸 (サイドスラスタ) | S45Cフリー鍛造素材は当社支給。最大サイズは片フランジ径φ800×L1300程度。旋削・フランジ穴明けフライス加工以外には、中心穴BTA加工と、軸端にスプライン加工有り。
|  |  | 20 | 中間軸 (可変ピッチプロペラ) | SF590フリー鍛造素材は当社支給。型式毎にサイズは異なるが、大型型式では、片/両フランジ径φ1400×L15000程度。大型旋盤の旋削と大型横中ぐり盤によるフランジ穴明け加工(リーマ穴)。
|  | フリー鍛造材 | 21 | ベベルギア | SNCM420および相当するDIN規格材のフリー鍛造材。 ホイール(皿形状)はmax.φ1200程度、ピニオン(軸形状)はmax.L1600程度。 各種船級受検に対応必要。鍛造後の粗加工は必須で、歯切前仕上加工も 対応出来るとなお良い。
| ジェットフォイル | 機械加工(長尺) | 22 | 船体部品 | 長尺(L6500)アルミ形鋼の五面加工
|  | 機械加工(アルミ) | 23 |  | A5456材の機械加工。小物～2000×3000程度で角物が主。 船体部品のため、流線形状となるが、2D図面しか存在しないため、 3Dモデル化から対応必要。精度は一般公差レベル。 超少量多品種。
|  | 機械加工(難削材) | 24 |  | 6-4Tiや15-5PH材の機械加工。小物～□1000程度。丸物・角物共に有り。 超少量多品種。
| 全般 | 鋳造 | 25 | 鋳鉄材 | FCD400 or 450 中心、非量産の手込め品 サイズは小物～数トン程度で様々 非破壊検査(MT中心)が自社対応出来るのが望ましい 機械加工も一貫で請け負える事が望ましい 解析ソフトによるシュミレーションで鋳造方案出来る事が望ましい
|  | 製缶+機械加工 | 26 | 各種部品 | 製缶後機械加工が必要となる部品の一貫生産。 機械加工精度は、各種幾何公差0.02程度まで。 小物～□2000程度までサイズは様々で小ロット品が大半。 製缶・機械加工共に社内で行えて、短納期対応力が高い事が望ましい
|  | 機械加工 | 27 | 各種部品 | 機械加工精度は、各種幾何公差0.02程度まで。 小物～□2000程度までサイズは様々で小ロット品が大半。 丸物・角物共に存在するため、旋削・フライスの設備バランスが良く、 単品対応が得意で、短納期対応力が高い事が望ましい
|  | 板金、機械加工、 締結部品 | 28 | 小物品取り纏め | 人手で搬送出来る重量感までの板金・機械加工・締結部品を取り纏めて、品質保証出来るTier1企業 自社加工しなくても良いが、製造方案指導や検査は自社で行え、品質保証能力を有する事 当社、神戸・播磨工場にJIT納入出来る事が望ましい
鋼材 | 水素基地 LNG基地 | ステンレス | 29 | 鋼管 | 材質は304L,316L、規格はASTMもしくはJIS適用 海外の競争力有るメーカーとの手配枠が確保出来て、 エクスペダイトによる品質・納期フォロー機能を持つ事が望ましい また、海外から一括出荷された鋼管を国内倉庫で保管し、 当社要望に基づき、小口配送出来る事が望ましい
|  |  | 30 | 鋼板加工 | 材質はSUS304,304L,316L中心。t50迄程度の厚板。 当社内での製缶前の一次・二次加工(切断・穴明け・開先・曲げ)加工。 当社紐付き材支給、材料自給の両パターンが存在。
|  |  | 31 | 鋼管加工 | 材質はSUS304,304L,316L中心。Φ数百程度迄の小径管が中心。 当社内での製缶前の一次・二次加工(切断・開先・曲げ)加工。 当社紐付き材支給、材料自給の両パターンが存在。
工事 | 環境プラント | 現地工事 | 32 | 電気工事 | 全国各地の環境プラントでの現地電気工事。 任技術者を豊富に抱えられていて、技術者不足に伴う 辞退となる可能性が低い事が望ましい。 大規模公共プラントでの電気工事実績が有る事が望ましい。
| 工場内 | 建屋・設備工事 | 33 | 土木・建築 | 当社、神戸工場・播磨工場内の建屋改造・修繕や、 工場内設備更新時に必要となる土木・建築工事 主任技術者を豊富に抱えられていて、技術者不足に伴う 辞退となる可能性が低い事が望ましい 主な建業業種は、土木・建築・管・電気・機械器具設置。